## BAT
頭字語 /Acronym |  |  | BAT
機器概説 /Device Outline |  |  | Battery | ×
帰属 /Subsystem |  |  | EPS
内部冗長の有無 /Redundancy in the Device |  |  | 無し
基本情報/Basic information | 主要諸元/Main specifications | 外観/Appearance | Left one: BAT appearance Right one: The image of BAT after being installed on inner structure. Just for reference. | ×
|  | 構成・内部配置/Configuration(internal structure) | 筐体内に基板を搭載
|  | 機能/Functions | 1)太陽電池から供給される電力を蓄積する。 2)機器へ電力を供給する。 | ×
|  | 性能/Performance | 電圧：13.2V 電力容量；66Whr以上 出力電流：22.5A 充電電圧：14.4V 最大充電電流：10A以上 構成：４S2P | ×
機械IF/Mechanical IF
|  | 形状・寸法/Dimension | 180×75×96mm (Refer to Fig1 in "Drawing" sheet) | ×
|  | 質量・質量特性/Mass |  | ×
|  | 使用材料内訳/Breakdown of materials | 宇宙活動法観点
|  | 機械図面(2D)/2D mechanical drawing | Drawing
|  | 機械図面(3D)/3D mechanical drawing | TBD | ×
|  | ファスナ/Fastener | TBD | ×
|  | 衛星外部搭載/内部搭載/External or internal installation | 内部搭載 | ×
|  | ヒートシンク要否/Necessity of external heat sink | 不要
|  | 衛星外部からのアクセス要否/Necessity of access from outside | なし | ×
|  | 隣接配置コンポの要否/Necessity of adjacent components | CHGと近い方が好ましいがmustではない | ×
|  | ノンフライトアイテムの有無/Non-flight items | なし | ×
|  | 取り付け向きの指定有無/Mounting orientation | なし | ×
|  | その他取り付け特記事項/Remarks | なし | ×
熱的IF/Thermal IF
|  | 接触面積/Contact area[mm2] | bottom: 9532.27[mm2], back: 5520[mm2], left: 12350[mm2], right: 11728.36[mm2] (Refer to Fig2 in "Drawing" sheet) | ×
|  | 発生熱量/Heat generated[W] | 10W(20V, ヒーター使用時) | ×
|  | 熱容量/Heat capacity[J/K] | TBD | ×
|  | 動作時 許容温度/Allowable operation temeperature[degC] | 0 to 60degC | ×
|  | 非動作時 許容温度/Allowable non-operation temperature[degC] | -
|  | 保管輸送時 許容温度/Allowable storage temperature[degC] | -
|  | 温度規定点/Temperature reference point | Drawing
|  | 内部温度計測点/Internal temperature measurement points | Drawing
|  | 使用可能温度範囲/Operating temperature range | For battery: -20 to 60 degC. In addition, some components of BAT-IF board do not have a temperature range wider than -40 C to +85 C. For details check: https://axelspace.sharepoint.com/:x:/r/sites/SDG/Shared%20Documents/EPS/GRUS2/Components%20temperature%20range%20verification/B0343_G2_BAT_Bypass_FM.xlsx?d=w94082d1ccf884711863c2b8e96a94d51&csf=1&web=1&e=dFC30C | ×
|  | 表面光学特性/Surface optical properties | アロジン1200 | ×
|  | ヒーター要否・容量/Heater capacity[W] | 10W（80Ωx2並、20V使用時) | ×
電気IF/Electrical IF
|  | 使用電源電圧/Supplied voltage[V] | 14V | ×
|  | 電圧範囲/Operating voltage range[V] | 0-14.2V | ×
|  | 平均消費電力/Average power consumption[W] | N/A | ×
|  | ピーク消費電力/Peak power consumption[W] | 10.6W
|  | 動作モード遷移図/Operational mode transition diagram | link (needs to be added, link does not open for me)
|  | 衛星構造絶縁要否/Necessity of electrical isolation | -
|  | 接地系統図/GND system diagram | GND system diagram
|  | コネクタ/Connector | -
|  | コネクタピンアサイン/Pin assignment | link(needs to be updated, link does not open for me)
|  | 回路図/Schematic | link
通信IF/Communication IF
|  | 規格/Standard | I2C
|  | 通信速度/Communication speed | -
|  | コマンド詳細/Commands | -
環境条件/Environmental test condition
|  | 振動試験実績レベル/Tested vibration level | JAXEL1 QT | ×
|  | 温度サイクル試験実績レベル/Tested thermal cycle | JAXEL1 QT | ×
|  | TID試験実績レベル/Tested TID level | 10krad | ×
|  | SEE試験実績レベル/Tested SEE level | 70MeV proton 10年分 | ×
その他/Others
|  | 構成・内部配置/Configuration(internal structure) | link (needs to be added)
|  | S/Wの有無/Existence of software | 有り
| 寿命/Life | 動作期間、動作回数、/Maximum operation period or the number of times 動作DUTY等の寿命/Life expectancy of operation duty or etc | 動作期間 1yr, 47520cycles @DOD50%, 70%BOL容量
|  | 寿命管理品目の有無/Existence of lifetime management items | 有り
|  | 寿命管理の種類/Types of life management （作動寿命管理/保管寿命管理） | 保管期間：2年
|  | 寿命管理項目/Items of life management | 容量
|  | 有効寿命/Effective life expectancy | Around 10 years for nominal operation with DoD of around 40%. Please note that the data used for the estimation is not data from space enviroment. Reference: https://axelspace.atlassian.net/browse/G2-634
| 製造条件/Manufacturing conditions | 製造元/Manufacturer | アクセルスペース
|  | 製造工程/Manufacturing process | ①基板／筐体／バッテリ製造 ②基板／筐体／バッテリ組立 ③検査
|  | 製造設備/Manufacturing facilities | アクセルスペース社内クリーンルーム
|  | 製造体制/Manufacturing system | 基板/筐体/バッテリ製造：供給業者（ベースライン機器から変更なし） 基板/筐体/バッテリ組立、検査：アクセルスペース
|  | 製造必要日数/Lead time in days | 1.5ヵ月(needs to be updated)
|  | コンポ製造時間(部品手配込み)/Lead time including parts procurement | 1.5ヵ月 (needs to be updated)
|  | コンポ製造時間(部品手配含まず)/Lead time excluding parts procurement | 12時間 (needs to be updated)
|  | 実働時間/Actual working hours | 4時間 (needs to be updated)
|  | 材料費/Material costs | 15万円 (needs to be updated)
|  | 外注費/Subcontract fees | １万円 (needs to be updated)
|  | 組立検査手順書/Assembly and inspection manual | link (needs to be added)
| 購入品の使用経験/Experience of purchasing items on orbit |  | N/A
| 軌道上実績の有無/On-orbit track record |  | -
新規・変更要素/New design or design changes | 材料 選定 | 放射線試験(TID) | 実績あり品使用
|  | 放射線試験(SEE) | 実績あり品使用
|  | アウトガス/Outgas | 実績あり品使用
|  | 機械材料・部品/Mechanical materials or parts | 実績あり品使用
| 電気 | 回路設計/Schematic design | N/A
|  | 基板設計/PCB design | N/A
|  | 電気的性能評価/Electrical performance evaluation | N/A
| 機械 | 機械設計/Mechanical design | ケーシング変更
| SW | SW設計/Software design | N/A
|  | SW設計評価/Software evaluation | N/A
| 環境 | ランダム振動試験評価/Random vibration test | 要
|  | 衝撃試験評価/Shock test | 要
|  | 真空試験評価/Vacuum test | 不要
|  | EMC試験評価/EMC test | 要
|  | 温度試験評価/Thermal test | 要
|  | かみ合わせ試験/Electrical interface test | 要
外注親和性/Easiness of outsourcing | 材料 選定 | 放射線試験(TID) | 不要
|  | 放射線試験(SEE) | 不要
|  | アウトガス/Outgas | 不要
|  | 機械材料・部品/Mechanical materials or parts | 不要
| 電気 | 回路設計/Schematic design | 不要
|  | 基板設計/PCB design | 不要
|  | 電気的性能評価/Electrical performance evaluation | 不要
| 機械 | 機械設計/Mechanical design | 可能
| SW | SW設計/Software design | 不要
|  | SW設計評価/Software evaluation | 不要
| 組立 | 組立/Assembly | 可能
|  | 単体電気試験/Unit electrical test | 可能
|  | 単体SW試験/Unit software test | 不要
| 環境 | ランダム振動試験評価/Random vibration test | 可能
|  | 衝撃試験評価/Shock test | 可能
|  | 真空試験評価/Vacuum test | 可能
|  | EMC試験評価/EMC test | 可能
|  | 温度試験評価/Thermal test | 可能
|  | かみ合わせ試験/Electrical interface test | 可能
TRL |  |  | 3
技術変更度判定/Technology change judgment |  |  | Ⅲ
開発試験計画/Development plan |  |  | 電気性能試験（単体）
温度試験（単体）
ランダム振動試験（単体）
インタフェース試験（システムコンフィギュレーションで噛み合わせ）
Note on D12: [スレッド化されたコメント] 使用している Excel のバージョンでは、このスレッド化されたコメントを表示できますが、新しいバージョンの Excel でファイルを開いた場合はコメントに対する編集がすべて削除されます。詳細: https://go.microsoft.com/fwlink/?linkid=870924 コメント: Updated with including new battery case dimension
Note on D14: [スレッド化されたコメント] 使用している Excel のバージョンでは、このスレッド化されたコメントを表示できますが、新しいバージョンの Excel でファイルを開いた場合はコメントに対する編集がすべて削除されます。詳細: https://go.microsoft.com/fwlink/?linkid=870924 コメント: チタンなどの難燃性金属を使用している場合 アルミ10kg以上の場合、記入すること
Note on D28: [スレッド化されたコメント] 使用している Excel のバージョンでは、このスレッド化されたコメントを表示できますが、新しいバージョンの Excel でファイルを開いた場合はコメントに対する編集がすべて削除されます。詳細: https://go.microsoft.com/fwlink/?linkid=870924 コメント: Agreed with MECH that it is not necessary since model is not so accurate. 返信: https://axelspace.atlassian.net/browse/G2-774
Note on D34: [スレッド化されたコメント] 使用している Excel のバージョンでは、このスレッド化されたコメントを表示できますが、新しいバージョンの Excel でファイルを開いた場合はコメントに対する編集がすべて削除されます。詳細: https://go.microsoft.com/fwlink/?linkid=870924 コメント: According to the datasheet of ALM12V7s, operating temp range is -40~+60degree. However, such a lower temperature than -20 should be avoided from the view point of its health.
Note on A78: [スレッド化されたコメント] 使用している Excel のバージョンでは、このスレッド化されたコメントを表示できますが、新しいバージョンの Excel でファイルを開いた場合はコメントに対する編集がすべて削除されます。詳細: https://go.microsoft.com/fwlink/?linkid=870924 コメント: 技術変更度の判定材料用 実績あり設計(回路・機構)をベースに検討しているか、否かを明記してください
Note on A94: [スレッド化されたコメント] 使用している Excel のバージョンでは、このスレッド化されたコメントを表示できますが、新しいバージョンの Excel でファイルを開いた場合はコメントに対する編集がすべて削除されます。詳細: https://go.microsoft.com/fwlink/?linkid=870924 コメント: コスト・スケジュール・人員割り当て検討用